## Sheet1
PH SENSOR 03
| Device pin | Atmega chip Pin
ph sensor 01 | Po | PA0 | Ground-ground
ph sensor 02 | Po | PA1 | vcc
ph sensor 03 | Po | PA2
LCD Display
LCD | D0 | PB0
LCD | D1 | PB1
LCD | D2 | PB2
LCD | D3 | PB3
LCD | D4 | PB4
LCD | D5 | PB5
LCD | D6 | PB6
LCD | D7 | PB7
LCD | Led+ | 5v
LCD | led- | ground
LCD | vss | ground
LCD | vcc | 5v
LCD | vee | any volatage
LCD | RS | PC0
LCD | RW | PC1
LCD | E | PC2
Servo Moter
| Control Signal | PD5
IR Sensor
| Output | PC3
water Level Sensors
sensor 01 | signal | PA3
sensor 02 | signal | PA4
sensor 03 | signal | PA5
Water control value
Sensor 01 | 12v input | PC4
Sensor 02 | 12v input | PC5
Sensor 03 | 12v input | PC6